## Plan1
informações robo |  |  | informaçoes motor |  |  | calculos | [5 empty] | Calculo de ampere hora feito com base em 50% da luta acelerando em uma luta de 3 minutos
Drumbt midlleweight |  |  | Dewalt 24V |  |  | peso por roda | 22.5 | kg | I max | 60.5189
peso | 50 | kg | tensão | 24 | V | força | 220.725 | N | Ampere hora | 3.0259
raio da roda | 8 | cm | P max | 1491 | W | força efetiva | 198.6525 | N
peso na roda | 45 | kg | peso | 0.72 | kg | torque necessario | 15.8922 | N.m | rpm luta | 16060.6161
|  |  | P/peso | 2070.8333 |  |  |  |  | velocida | 1681.0112 | rad/s
|  |  | I max | 190 | A | torque nominal | 0.72012 | N.m | velocidade | 5.1903 | m/s
|  |  | I nominal | 68 | A |  |  |  | velocidade | 18.6851 | km/h
|  |  | Kt | 0.01059 | NM/A | reduçaõ necessaria | 22.0688
|  |  | Kv | 880 | RPM/V | torque max | 0.61336 | N.m
|  |  | R | 0.095 | Ω | rpm nominal | 21120
|  |  | Ino_load | 2.6 | A | rpm pos redução | 957.0062
[6 empty] | torque maximo fornecido | 2.0121
[6 empty] | caixa de redução encontrada | 25.91
atrito da arena | 0.9
paginas
[6 empty] | motor | http://www.robotmarketplace.com/products/BP389010-00.html
[6 empty] | caixa de redução | https://www.robocore.net/modules.php?name=GR_LojaVirtual&prod=68